## Sheet1
Measured Photons @ 385 nm = | 1.17e+17 | photons |  | Optical Power Meter Calibration Curve: | current (mA) | power (mW/) | Photon Flux (photons/s) | 385 nm UV LED Photon Flux Calibration Curve:
Integration Time = | 8.116 | seconds |  |  | 10 | 0.32 | 14415968457368162
Photon Flux = | 14415968457368162 | photons/s |  |  | 20 | 0.678 | 30543833169048792
Photon Flux = | 8.6496e+17 | photons/min |  |  | 30 | 1.024 | 46131099063578112
[5 empty] | 40 | 1.348 | 60727267126663376
[5 empty] | 50 | 1.684 | 75864034006899936
[5 empty] | 60 | 1.95 | 87847307787087216
[5 empty] | 70 | 2.34 | 1.0542e+17
[5 empty] | 80 | 2.65 | 1.1938e+17
[5 empty] | 90 | 2.95 | 1.329e+17
[5 empty] | 100 | 3.29 | 1.4821e+17
[5 empty] | 120 | 3.99 | 1.7975e+17
[5 empty] | 140 | 4.59 | 2.0678e+17
[5 empty] | 160 | 5.22 | 2.3516e+17
[5 empty] | 180 | 5.82 | 2.6219e+17
[5 empty] | 200 | 6.42 | 2.8922e+17
[5 empty] | 220 | 7.02 | 3.1625e+17
[5 empty] | 240 | 7.61 | 3.4283e+17
[5 empty] | 260 | 8.16 | 3.6761e+17
[5 empty] | 280 | 8.71 | 3.9238e+17
[5 empty] | 300 | 9.25 | 4.1671e+17
[5 empty] | 400 | 11.95 | 5.3835e+17
[5 empty] | 500 | 14.48 | 6.5232e+17
|  |  | Optimal Rate | Photonic Yield
|  |  | 3.96e-07 | 1.102%
|  |  | 1.13e-06 | 3.146%
|  |  | 3.57e-07 | 0.9939%
|  |  | 9.23e-07 | 2.57%